## Naphta & gasoline production
Reforming
Feedstock |  |  | Initial | Normalized FR_SC
| Oil | t | 6.392 | 1.1221 | Valeurs à ajouter à FR_SC qui se base sur les données de vapocraqueurs en France sans le processus de production du naphta
Energy
| Gas | t | 0.065 | 0.01141
| Oil | t | 0.06 | 0.010533
| Electricity | kWh | 255 | 44.7633
Output
| Naphta | t | 3.48 | 0.61089
| Hydrocraking tail oil | t | 1.52 | 0.26682
| Light hydrocarbon | t | 0.64 | 0.11235
| LPG | t | 0.64 | 0.11235
| Total | t | 6.28 | 1.1024
| Process CO2 emissions | t | 0.564 | 0.099006
Steam cracking |  |  |  | 0
Input
| Naphta | t | 3.48 | 0.61089
| Hydrocraking tail oil | t | 1.52 | 0.26682
| Light hydrocarbon | t | 0.64 | 0.11235
| LPG | t | 0.64 | 0.11235
| Total | t | 6.28 | 1.1024
Energy
| Oil | t | 0.257 | 0.045114
| Electricity | kWh | 142 | 24.927
Output
| Ethylene | t | 2.08 | 0.31
| Propylene | t | 1 | 0.19
| C4 | t | 0.67 | 0.13
| aromatics | t | 1.32 | 0.26
| Total | t | 5.07 | 0.89
| Hydrogen | t | 0.07 | 0.012288
| Process CO2 emissions | t | 3.742 | 0.65688
Total
|  |  | Initial | Normalized FR_SC
| Gas | t | 0.065 | 0.01141
| Oil | t | 6.709 | 1.1777
| Electricity | MWh | 0.397 | 0.06969
| Process CO2 emissions | t | 4.306 | 0.75589