## TECHNOLOGIES
TECHNOLOGIES | emissions_t | capex | lifetime | discount_rate | CRF | flow_cost_t | forced_prod_ratio | max_capacity_t | forced_resource
Scrap | [5 empty] | 180
Pellet_making | 0.26 |  |  |  |  | 114
BF-BOF | 1.766 | 218.3 | 20 | 0.1 | 0.11746 | 53.2 | 0.66 |  | steel
H2-BF-BOF | 1.53 | 218.3 | 20 | 0.1 | 0.11746 | 53.2
BioBF-BOF | 1.766 | 218.3 | 20 | 0.1 | 0.11746 | 53.2
EAF |  | 184 | 20 | 0.1 | 0.11746 | 53.2 | 0.34 |  | steel
H-DRI-EAF |  | 414 | 20 | 0.1 | 0.11746 | 53.2
CH4-DRI-EAF | 0.829 | 414 | 20 | 0.1 | 0.11746 | 53.2
BioDRI-EAF | 1.355 | 414 | 20 | 0.1 | 0.11746 | 53.2
Coal-DRI-EAF | 1.355 | 414 | 20 | 0.1 | 0.11746 | 53.2
CCS | -1 |  |  |  |  | 100
E_boiler
Gas_boiler | 0
SMR | 12.13 | 3448.3537 | 25 | 0.1 | 0.11017 | 324.9757
Electrolyser |  | 0 | 10 | 0.1 | 0.16275
Methanisation | -1.218 | 0 |  |  |  | 640.3514 |  | 860000 | gas

## RESOURCE
RESOURCE | emissions_r | flow_cost_r | output | max_volume | production_error_margin
Coal | 0.47508 | 237.5 | 0
Biomass | 0.1521 | 400 | 0
Oil | 0.5687 | 1068 | 0
Electricity | 0.06 | 60 | 0
Gas | 0.44618 | 291.669 | rajouté
CO2 | -1 | 0 | 0
Hydrogen | 0 | 0 | 0
Steam | 0 | 0 | 0
Water | 0 | 1.5 | 0
Steel | 0 | 0 | 15000000
ore_pellet | 0 | 180 | 0
scrap_steel | 0 | 114 | 0

## TECHNOLOGIES_RESOURCE
TECHNOLOGIES | Coal | Biomass | Oil | Electricity | Gas | CO2 | Hydrogen | Steam | Water | Steel | ore_pellet | scrap_steel
CCS | [5 empty] | 1
E_boiler |  |  |  | 0.76 |  |  |  | -1
Gas_boiler |  |  |  |  | 0.07 |  |  | -1
SMR |  |  |  |  | 3.04 |  |  | 4.45
Electrolyser | [6 empty] | 55
Methanisation |  |  |  |  | -1
Scrap |  |  |  | 0.004 | 0.019 | [6 empty] | -1
Pellet_making |  |  |  | 0.14 | 0.047657 | [5 empty] | -1
BF-BOF | 0.53337 |  |  | 0.194 | 0.0162 |  |  |  |  | -1 | 1
H2-BF-BOF | 0.45336 |  |  | 0.194 | 0.0162 |  | 0.018335 |  |  | -1 | 1
BioBF-BOF | 0.24763 | 0.42682 |  | 0.194 | 0.0162 |  |  |  |  | -1 | 1
EAF |  |  |  | 0.88 | 0.0162 |  |  |  |  | -1 |  | 1
H-DRI-EAF |  |  |  | 1.26 | 0.0162 |  | 0.05 |  |  | -1 | 1
CH4-DRI-EAF |  |  |  | 1.26 | 0.18523 |  |  |  |  | -1 | 1
BioDRI-EAF |  | 0.19192 |  | 1.327 | 0.0162 |  |  |  |  | -1 | 1
Coal-DRI-EAF | 0.12848 |  |  | 1.327 | 0.0162 |  |  |  |  | -1 | 1